## 拟批准检测专项及检测参数表
附件2-9
拟批准的检测专项及检测能力表
检测机构名称：长治市致诚工程检测有限公司
地址：山西省长治市潞州区老顶山镇大天桥村东500米
检测专项 | 检测项目 | 检测项目代码 | 必备参数 | 可选参数 | 备注
七、市政工程材料 | 1.土、无机结合稳定材料 |  | 含水率 | 塑性指数
|  |  | 液限 | 不均匀系数
|  |  | 塑限 | 颗粒分析
|  |  | 击实 | /
|  |  | 粗粒土和巨粒土最大干密度 | /
|  |  | 承载比（CBR）试验 | /
|  |  | 无侧限抗压强度 | /
|  |  | 水泥或石灰剂量 | /
| 2.土工合成材料 |  | 拉伸强度 | /
|  |  | 延伸率 | /
|  |  | 梯形撕裂强度 | /
|  |  | CBR顶破强力 | /
|  |  | 厚度 | /
|  |  | 单位面积质量 | /
| 3.掺合料（粉煤灰、钢渣） |  | SiO2 含量 | /
|  |  | Al2O3 含量 | /
|  |  | Fe2O3 含量 | /
|  |  | 烧失量 | /
|  |  | 细度 | /
|  |  | 比表面积 | /
| 4.沥青及乳化沥青 |  | 针入度 | 针入度指数
|  |  | 软化点 | 密度
|  |  | 延度 | 粒子电荷
|  |  | 质量变化 | 1.18mm筛筛上残留物
|  |  | 残留针入度比 | 与粗集料的粘附性
|  |  | 残留延度 | /
|  |  | 破乳速度 | /
|  |  | 标准黏度 | /
|  |  | 蒸发残留物 | /
|  |  | 弹性恢复 | /
| 5.沥青混合料用粗集料、细集料、矿粉、木质素纤维 |  | 粗集料：压碎值 | 粗集料：坚固性
|  |  | 粗集料：洛杉矶磨耗损失 | 粗集料：软弱颗粒或软石含量
|  |  | 粗集料：表观相对密度 | 粗集料：磨光值
|  |  | 粗集料：吸水率 | 粗集料：针片状颗粒含量
|  |  | 粗集料：沥青黏附性 | 粗集料：＜0.075mm颗粒含量
|  |  | 粗集料：颗粒级配 | /
|  |  | 细集料：表观相对密度 | 细集料：棱角性
|  |  | 细集料：砂当量 | 细集料：坚固性
|  |  | 细集料：颗粒级配 | 细集料：含泥量
|  |  | 矿粉：表观相对密度 | 细集料：亚甲蓝值
|  |  | 矿粉：亲水系数 | /
|  |  | 矿粉：塑性指数 | /
|  |  | 矿粉：加热安定性 | /
|  |  | 矿粉：筛分 | /
|  |  | 矿粉：含水率 | /
|  |  | 木质素纤维:长度 | 木质素纤维:pH值
|  |  | 木质素纤维:灰分含量 | 木质素纤维:含水率
|  |  | 木质素纤维:吸油率 | /
| 6.沥青混合料 |  | 马歇尔稳定度 | 动稳定度
|  |  | 流值 | 残留稳定度
|  |  | 矿料级配 | 冻融劈裂强度比
|  |  | 油石比 | 配合比设计
|  |  | 密度 | /
| 7.路面砖及路缘石 |  | 抗压强度 | 抗冻性
|  |  | 抗折强度 | 吸水率
|  |  | 防滑性能 | /
|  |  | 耐磨性 | /
| 8.检查井盖、水篦、混凝土模块、防撞墩、隔离墩 |  | 抗压强度 | /
|  |  | 试验荷载 | /
|  |  | 残余变形 | /
| 9.水泥 |  | 凝结时间 | /
|  |  | 安定性 | /
|  |  | 胶砂强度 | /
|  |  | 氯离子含量 | /
| 10.骨料、集料 |  | 细骨料：颗粒级配 | 细骨料：表观密度
|  |  | 细骨料：含泥量 | 细骨料：吸水率
|  |  | 细骨料：泥块含量 | 细骨料：坚固性
|  |  | 细骨料：亚甲蓝值与石粉含量（人工砂） | /
|  |  | 细骨料：压碎指标（人工砂） | /
|  |  | 细骨料：氯离子含量 | /
|  |  | 粗骨料：颗粒级配 | 粗骨料：坚固性
|  |  | 粗骨料：含泥量 | 粗骨料：表观密度
|  |  | 粗骨料：泥块含量 | 粗骨料：堆积密度
|  |  | 粗骨料：压碎值指标 | 粗骨料：空隙率
|  |  | 粗骨料：针片状颗粒含量 | /
|  |  | / | 轻集料：筒压强度
|  |  | / | 轻集料：堆积密度
|  |  | / | 轻集料：吸水率
|  |  | / | 轻集料：粒型系数
|  |  | / | 轻集料：筛分析
| 11.钢筋（含焊接与机械连接） |  | 屈服强度 | 弯曲性能
|  |  | 抗拉强度 | /
|  |  | 断后伸长率 | /
|  |  | 最大力下总延伸率 | /
|  |  | 反向弯曲 | /
|  |  | 重量偏差 | /
|  |  | 残余变形 | /
| 12.外加剂 |  | 减水率 | /
|  |  | pH 值 | /
|  |  | 密度（或细度） | /
|  |  | 抗压强度比 | /
|  |  | 凝结时间（差） | /
|  |  | 含气量 | /
|  |  | 固体含量（或含水率） | /
|  |  | 限制膨胀率 | /
|  |  | 泌水率比 | /
|  |  | 氯离子含量 | /
| 13.砂浆 |  | 抗压强度 | 分层度
|  |  | 稠度 | 配合比设计
|  |  | 保水率 | /
|  |  | 拉伸粘结强度（抹灰、 砌筑） | /
| 14.混凝土 |  | 抗压强度 | 表观密度
|  |  | 抗渗等级 | 含气量
|  |  | 坍落度 | 凝结时间
|  |  | 氯离子含量 | 抗折强度
|  |  | / | 配合比设计
| 15.防水材料及防水密封材料 |  | 防水卷材：可溶物含量 | /
|  |  | 防水卷材：拉力 | /
|  |  | 防水卷材：延伸率（或最大力时延伸率） | /
|  |  | 防水卷材：低温柔度 | /
|  |  | 防水卷材：热老化后低温柔度 | /
|  |  | 防水卷材：不透水性 | /
|  |  | 防水卷材：耐热度 | /
|  |  | 防水卷材：断裂拉伸强度 | /
|  |  | 防水卷材：断裂伸长率 | /
|  |  | 防水卷材：撕裂强度 | /
|  |  | 防水涂料：固体含量 | /
|  |  | 防水涂料：拉伸强度 | /
|  |  | 防水涂料：耐热性 | /
|  |  | 防水涂料：低温柔性 | /
|  |  | 防水涂料：不透水性 | /
|  |  | 防水涂料：断裂伸长率 | /
| 16.水 |  | 氯离子含量 | pH 值
| 17.石灰* |  | / | 有效氧化钙和氧化镁含量
|  |  | / | 未消化残渣含量
|  |  | / | 含水率
|  |  | / | 细度
八、道路工程 | 1.沥青混合料路面 |  | 厚度 | 平整度
|  |  | 压实度 | 渗水系数
|  |  | 弯沉值 | 抗滑性能
| 2.基层及底基层 |  | 厚度 | 平整度
|  |  | 压实度 | 无侧限抗压强度
|  |  | 弯沉值 | /
| 3.土路基 |  | 弯沉值 | /
|  |  | 压实度 | /
| 4.排水管道工程* |  | / | 地基承载力
|  |  | / | 回填土压实度
| 5.水泥混凝土路面* |  | / | 平整度
|  |  | / | 构造深度
|  |  | / | 厚度

## 拟批准的检测报告批准人
附件2-9
拟批准的检测报告批准人
检测机构名称：长治市致诚工程检测有限公司
地址：山西省长治市潞州区老顶山镇大天桥村东500米
序 号 | 姓 名 | 职务/职称 | 批准范围 | 备注
1 | 赵建树 | 总经理、技术负责人/高级工程师 | 市政工程材料：土、无机结合稳定材料，土工合成材料，掺合料（粉煤灰、钢渣），沥青及乳化沥青，沥青混合料用粗集料、细集料、矿粉、木质素纤维，沥青混合料，路面砖及路缘石，检查井盖、水篦、混凝土模块、防撞墩、隔离墩，水泥，骨料、集料，钢筋（含焊接与机械连接），外加剂，砂浆，混凝土，防水材料及防水密封材料，水，石灰*
道路工程：沥青混合料路面，基层及底基层，土路基，排水管道工程*，水泥混凝土路面*
2 | 郭振宇 | 副经理/工程师 | 市政工程材料：土、无机结合稳定材料，土工合成材料，掺合料（粉煤灰、钢渣），沥青及乳化沥青，沥青混合料用粗集料、细集料、矿粉、木质素纤维，沥青混合料，路面砖及路缘石，检查井盖、水篦、混凝土模块、防撞墩、隔离墩，水泥，骨料、集料，钢筋（含焊接与机械连接），外加剂，砂浆，混凝土，防水材料及防水密封材料，水，石灰*
3 | 李敏 | 副经理、质量负责人/工程师 | 道路工程：沥青混合料路面，基层及底基层，土路基，排水管道工程*，水泥混凝土路面*